## Schaltplan Ultraschallsensor
Id	Designator	Package	Quantity	Designation	Digi-Key
1	C1,C3,C4,C11,C16	C0603F	5	100nF
2	C2	C0603F	1	220nF
3	C9	C0603F	1	270pF
4	C10	C0603F	1	4.7nF
5	C12	C0603F	1	40pF
6	C13,C14	C0603F	2	10pF
7	C15	C0402F	1	220pF
8	D3,D5	D0603E	2	Gelb
9	D4	D0603E	1	Gleb
10	IC1	16-leadTSSOP_0,137,4,4mmBreite	1	A5950	620-1862-2-ND 16-Lead TSSOP (LP)
11	L1,L3	C0603F	2	FB
12	L2	NR3030	1	10uH
13	LS1	Ultraschallsensor	1	Ultraschall Sender/Empränger	https://www.tme.eu/de/details/sens-c4016l8a40/ultraschallsensoren/sencera/c4016l8a402/	https://www.voelkner.de/products/40909/Ultraschall-Sensor-1-Set-A-16PT10-A-16PR10-Frequenz-max.-40kHz-x-H-15mm-x-10mm.html	http://www.ultrasonic-distancesensor.com/quality-9455139-dual-use-ultrasonic-distance-transducer
14	P1	CON-SENSOR2	1	CON-SENSOR2
15	P2	pin_array_5x1	1	CONN_01X05
16	R2	R0603F	1	13.3k
17	R3	R0603F	1	1M
18	R4,R11,R12,R13	R0603F	4	20k
19	R5,R7,R10	R0603F	3	100k
20	R6	R0603F	1	10 OHM
21	R8	ST4ETA	1	50k	ST4ETA503CT-ND
22	R9	R0603F	1	120k
23	RP1	0603X4	1	10k
24	RP2	0603X4	1	1k
25	RP3	4X0402	1	82 OHM
26	RV1	ST4ETA	1	200k	ST4ETA204TR-ND
27	U1	QFN48-EP2	1	XMC1XXX48
28	U3	SOT23-5	1	LMR62014X
29	X1	CRYSTAL_3225	1	CRYSTAL_3225
30	D1	SOD-123	1	B0520LW
31	C7,C6,C5,C8	C0805	4	4.7uF
32	D2	SOD-123	1	ZENER
33	U2	TSSOP8	1	TLC272	296-7354-2-ND 8-TSSOP (0,173", 4,40 mm Breite)
34	P3	DEBUG_PAD	1	CONN_01X01
35	P4	SolderJumper	1	CONN_01X02
36	R17,R18	R0603F	2	0
37	U5,U6	DRILL_NP	2	DRILL